## LedDimming
Comment | Description | Designator | Quantity
106 |  | C1 | 1
104 |  | C2 | 1
1N4007 | 1N4007_SMD | D1 | 1
1N4148 | DIODE GEN PURP 75V 200MA DO213AA | D2 | 1
LED0603 | LED0603 | D3 | 1
AO3400 | AO3400 MOSFET SOT23-3 | Q1 | 1
C1815 | SOT-23 Plastic-Encapsulate Transistors | Q3 | 1
1K | Thick Film Resistors - SMD 0603 1kOHMS 5% 1/10WATT | R1, R4, R5 | 3
10K | RES SMD 10K OHM 1% 1/4W 0603 | R2, R3 | 2
100R | Thick Film Resistors - SMD 0603 100OHMS 5% 1/10WATT | R6 | 1
1K | Varistor 3x3 SMD 1KOhm 5% 1/10WATT | R7 | 1
CJA1117B-5.0 SOT89 | CJA1117B-5.0 SOT89 Power IC 1A 5V_IC | U1 | 1
STM8S003 | MCU 8-bit STM8S STM8 CISC 8KB Flash 3.3V/5V 20-Pin TSSOP T/R | U2 | 1
|  | Tổng | 16